## Feuil1
| INTERNATIONAL | [8 empty] | AUTOMOBILE | [12 empty] | AERONAUTIQUE |  |  | MILITAIRE
| IEC 61000-4-2 |  | IEC61340-3-1 Contact | IEC61340-3-2 Contact | IEC60571 | EN 50155 | GR78-CORE | ANSI C63.16 Air | ANSI C63.16 Contact | ISO TR10605 |  |  |  | ISO 14304 | GMW 3100 |  | SAE JSSI-IS |  | FORD AB/AC |  | JASO D 001/D | Renault 32-10-001/d | RTCA/DO-160 Air Only | RTCA/DO-160 AD& CD | Airbus ABD0100.1.2 | MIL-STD-464 | MIL-STD-883 | MIL-STD-1576 | MIL-STD750D Contact | MIL-STD-330 | MIL-STD331B | MIL-? | JEDEC22-A114 Contact | JEDEC22-A114 | MIL-DTL-23659D | STANAG 4239 |  | STANAG 4491
2014-02-01
Modèle
pF | 150 |  | 100 | 200 | NA | NA | 100 | 330 | 330 | 330 |  | 150 | 330 | 500 | 150 | 330 | 330 | 150 | 330 | 150 | 150 | 330 | 150 | 150 | 150 | 100 | 100 | 500 | 100 | 500 | 500 | 400 | 100 | 200 | 500 | 500 | 500 | 20,10,4.7nF
Ohm | 330 |  | 1500 | 0 | NA | NA | 1500 | 150 | 150 | 2000 |  | 2000 | 330 | 5000 | 330 | 2000 | 2000 | 2000 | 2000 | 2000 | 500 | 0 | 330 | 330 | 150 | 1500 | 1500 | 0 | 1500 | 500 | 5000 | 150 | 1500 | 0 | 500 | 5000 | 500 | >500
Niveau | 16KV | 30KV | 8KV | 2,5KV | 16KV | 16KV | 16KV | 16KV | 16KV | 16KV | 30KV | 30KV | 30KV | 30KV | 30KV | 30KV | 30KV | 30KV | 30KV | 30KV | 30KV | 30KV | 30KV | 30KV | 30KV | 16KV | 16KV | 30KV | 8KV | 30KV | 30KV | 30KV | 8KV | 2,5KV | 30KV | 30KV | 30KV | 30KV
ESD3000 | X | X | X | X | X | X | X | X | X | X | X | X | X | X | X | X | X | X | X | X | X | X | X | X | X | X | X | X | X | X | X | X | X | X | X | X | X
MIG3001ESD
ESD3000DM1 | X | [36 empty] | X
ESD3000DM16A-C63H | [7 empty] | X
ESD3000DM16C-C63H | [8 empty] | X
ESD3000DM2 | [9 empty] | X
ESD3000DM4 | [6 empty] | X | [18 empty] | X | X
ESD3000DM5 | [22 empty] | X
ESD3000DM6 |  |  | X | [25 empty] | X |  |  |  | X
ESD3000DM7 |  |  |  | X | [29 empty] | X
ESD3000DM8 |  |  |  |  | X | X
ESD3000DN1 |  | X | [12 empty] | X
ESD3000DN2 | [10 empty] | X |  |  |  |  | X | X |  | X
ESD3000DN3 | [11 empty] | X | [5 empty] | X |  | X
ESD3000DN32-CAR1 | [20 empty] | X
ESD3000DN32-CAR5 | [21 empty] | X
ESD3000DN32-IND1 | [24 empty] | X
ESD3000DN32-MIL2 | [31 empty] | X
ESD3000DN32-MIL3 | [27 empty] | X
ESD3000DN4 | [30 empty] | X |  |  |  |  | X
ESD3000DN5 | [29 empty] | X |  |  |  |  | X |  | X
ESD3000DN6
ESD3000RM32 |  | X | [8 empty] | X | X | X | X | X | X | X | X | X | X | X |  |  | X | X |  |  | X |  | X | X | X |  |  | X | X | X
ESD3000 CNH12 |  | X | [12 empty] | X | [8 empty] | X
ESD3000 SAFETY-S | [29 empty] | X | X |  |  |  |  | X
ESD3000DM-EXT | X | X | X | X | X | X | X | X | X | X | X | X | X | X | X | X | X | X | X | X | X | X | X | X | X | X | X | X | X | X | X | X | X | X | X | X | X
ESD3000-OPTOLINK | X | X | X | X | X | X | X | X | X | X | X | X | X | X | X | X | X | X | X | X | X | X | X | X | X | X | X | X | X | X | X | X | X | X | X | X | X
ESD-STAND Ed2 | X | X | X | X | X | X | X | X | X | X | X | X | X | X | X | X | X | X | X | X | X | X | X | X | X | X | X | X | X | X | X | X | X | X | X | X | X
ESD-TARGET2 | X |  |  | X | X | X | X | X | X | X | [15 empty] | X | X |  | X |  |  |  | X | X
ESD-TARGET2 50 |  |  | X
ESD-TARGET2 500 |  |  | X
ESD-TRAGET2 DN | X | X |  | X | X | X | X | X | X | X | X | X | X | X | X | X | X | X | X | X | X | X | X | X | X | X | X | X | X | X | X | X | X | X | X | X | X
ESD-VCP50 | X | X
ESD-VERI-V | X | X | X | X | X | X | X | X | X | X | X | X | X | X | X | X | X | X | X | X | X | X | X | X | X | X | X | X | X | X | X | X | X | X | X | X | X
TC-MIG24ED | [29 empty] | X | X |  |  |  |  | X
TEMA | X | X | X | X | X | X | X | X | X | X | X | X | X | X | X | X | X | X | X | X | X | X | X | X | X | X | X | X | X | X | X | X | X | X | X | X | X | X
TEMA EST-MEASURE | X | X | X | X | X | X | X | X | X | X | X | X | X | X | X | X | X | X | X | X | X | X | X | X | X | X | X | X | X | X | X | X | X | X | X | X | X | X
TRA2006 E w /ESD2000 | 15KV
EXT-TRA3000 E option | 16KV
EXT-IMU3000 E w/option | 16KV
EXT-IMU4000 E w/option | 16KV